## Folha 1
EFE020 |  |  | m² | Abóbada de alvenaria de tijolo cerâmico.
Abóbada estrutural de berço, de directriz recta, realizada com alvenaria de meia vez de tijolo cerâmico face à vista perfurado A8, modelo Terracota A8 "PALAUTEC", acabamento liso, 23,8x11,3x5,2 cm, assente com argamassa de cimento industrial, cor cinzento, M-5, fornecida a granel.
Unitário | Ud | Descrição |  |  |  | Rend. | Preço unitário |  | Importância
mt05plt010tDc | Ud | Tijolo cerâmico face à vista perfurado A8, modelo Terracota A8 "PALAUTEC", acabamento liso, 23,8x11,3x5,2 cm, segundo NP EN 771-1. |  |  |  | 66.988 | 0.23 |  | 15.41
mt08aaa010a | m³ | Água. |  |  |  | 0.008 | 1.5 |  | 0.01
mt09mif010cb | t | Argamassa industrial para alvenaria, de cimento, cor cinzento, categoria M-5 (resistência à compressão 5 N/mm²), fornecida a granel, segundo EN 998-2. |  |  |  | 0.044 | 29.5 |  | 1.3
mt08cim040c | m² | Cimbre de madeira de pinho, dimensionada para suportar una carga máxima de trabalho de 400 kg/m², para formação de abóbada estrutural de berço. |  |  |  | 1 | 55.8 |  | 55.8
mq06mms010 | h | Misturador contínuo com silo, para argamassa industrial em seco, fornecida a granel. |  |  |  | 0.167 | 1.73 |  | 0.29
mo021 | h | Oficial de 1ª construção em trabalhos auxiliares de pedreiro. |  |  |  | 1.043 | 16.85 |  | 17.57
mo078 | h | Ajudante de construção em trabalhos auxiliares de pedreiro. |  |  |  | 1.043 | 16.45 |  | 17.16
mo114 | h | Operário não qualificado construção em trabalhos auxiliares de pedreiro. |  |  |  | 0.699 | 15.82 |  | 11.06
mo017 | h | Oficial de 1ª carpinteiro. |  |  |  | 0.261 | 17.16 |  | 4.48
mo058 | h | Ajudante de carpinteiro. |  |  |  | 0.261 | 16.57 |  | 4.32
| % | Meios auxiliares |  |  |  | 2 | 127.4 |  | 2.55
| % | Custos indirectos |  |  |  | 3 | 129.95 |  | 3.9
Custo de manutenção decenal: 2,68€ nos primeiros 10 anos. | [6 empty] | Total: |  | 133.85
Referência e título da norma |  |  |  |  | Aplicabilidade (1) |  |  | Obrigatoriedade (2) |  | Sistema (3)
EN 771-1:2011 |  |  |  |  | 122012 |  |  | 122013
Especificações para unidades de alvenaria - Parte 1: Tijolos cerâmicos para alvenaria
EN 998-2:2010 |  |  |  |  | 162011 |  |  | 162012
Especificação de argamassas para alvenarias - Parte 2: Argamassas de assentamento
(1) Data de entrada em aplicação da norma harmonizada e início do período de coexistência
(2) Data final do período de coexistência / entrada em vigor da marcação CE
(3) Sistema de avaliação e verificação da regularidade do desempenho