## Folha 1
EFP010 |  |  | m | Pilar de alvenaria.
Pilar de alvenaria de uma vez x uma vez, de tijolo cerâmico face à vista perfurado A8, modelo Terracota A8 "PALAUTEC", acabamento liso, 23,8x11,3x5,2 cm, com junta de 1 cm, assente com argamassa de cimento industrial, cor cinzento, M-5, fornecida a granel.
Unitário | Ud | Descrição |  |  |  | Rend. | Preço unitário |  | Importância
mt05plt010tDc | Ud | Tijolo cerâmico face à vista perfurado A8, modelo Terracota A8 "PALAUTEC", acabamento liso, 23,8x11,3x5,2 cm, segundo NP EN 771-1. |  |  |  | 36 | 0.23 |  | 8.28
mt08aaa010a | m³ | Água. |  |  |  | 0.017 | 1.5 |  | 0.03
mt09mif010cb | t | Argamassa industrial para alvenaria, de cimento, cor cinzento, categoria M-5 (resistência à compressão 5 N/mm²), fornecida a granel, segundo EN 998-2. |  |  |  | 0.093 | 29.5 |  | 2.74
mq06mms010 | h | Misturador contínuo com silo, para argamassa industrial em seco, fornecida a granel. |  |  |  | 0.353 | 1.73 |  | 0.61
mo021 | h | Oficial de 1ª construção em trabalhos auxiliares de pedreiro. |  |  |  | 0.878 | 16.85 |  | 14.79
mo078 | h | Ajudante de construção em trabalhos auxiliares de pedreiro. |  |  |  | 0.981 | 16.45 |  | 16.14
mo114 | h | Operário não qualificado construção em trabalhos auxiliares de pedreiro. |  |  |  | 0.1 | 15.82 |  | 1.58
| % | Meios auxiliares |  |  |  | 2 | 44.17 |  | 0.88
| % | Custos indirectos |  |  |  | 3 | 45.05 |  | 1.35
Custo de manutenção decenal: 1,39€ nos primeiros 10 anos. | [6 empty] | Total: |  | 46.4
Referência e título da norma |  |  |  |  | Aplicabilidade (1) |  |  | Obrigatoriedade (2) |  | Sistema (3)
EN 771-1:2011 |  |  |  |  | 122012 |  |  | 122013
Especificações para unidades de alvenaria - Parte 1: Tijolos cerâmicos para alvenaria
EN 998-2:2010 |  |  |  |  | 162011 |  |  | 162012
Especificação de argamassas para alvenarias - Parte 2: Argamassas de assentamento
(1) Data de entrada em aplicação da norma harmonizada e início do período de coexistência
(2) Data final do período de coexistência / entrada em vigor da marcação CE
(3) Sistema de avaliação e verificação da regularidade do desempenho