## Folha 1
FDA005 |  |  | m | Parapeito de alvenaria.
Parapeito de 1,25 m de altura de 15 cm de espessura de alvenaria, de tijolo cerâmico furado triplo, para revestir, 30x20x15 cm, assente com argamassa de cimento confeccionado em obra, com 250 kg/m³ de cimento, cor cinzento, dosificação 1:6, fornecida em sacos.
Unitário | Ud | Descrição |  |  |  | Rend. | Preço unitário |  | Importância
mt04lpt010e | Ud | Tijolo cerâmico furado triplo, para revestir, 30x20x15 cm, segundo NP EN 771-1. |  |  |  | 21 | 0.16 |  | 3.36
mt08aaa010a | m³ | Água. |  |  |  | 0.029 | 1.5 |  | 0.04
mt01arg005a | t | Areia de pedreira, para argamassa preparada em obra. |  |  |  | 0.189 | 18 |  | 3.4
mt08cem011a | kg | Cimento Portland CEM II/B-L 32,5 R, cor cinzento, em sacos, segundo NP EN 197-1. |  |  |  | 29.169 | 0.1 |  | 2.92
mt20ahp010j | m | Capeamento pré-fabricado de betão de cor branca, para revestimento de muros, em peças de 50x20x5 cm, com pingadeira e ancoragem metálica de aço inoxidável. |  |  |  | 1.05 | 9.91 |  | 10.41
mq06hor010 | h | Betoneira. |  |  |  | 0.081 | 1.68 |  | 0.14
mo021 | h | Oficial de 1ª construção em trabalhos auxiliares de pedreiro. |  |  |  | 1.679 | 16.85 |  | 28.29
mo078 | h | Ajudante de construção em trabalhos auxiliares de pedreiro. |  |  |  | 0.839 | 16.45 |  | 13.8
mo114 | h | Operário não qualificado construção em trabalhos auxiliares de pedreiro. |  |  |  | 1.169 | 15.82 |  | 18.49
| % | Meios auxiliares |  |  |  | 2 | 80.85 |  | 1.62
| % | Custos indirectos |  |  |  | 3 | 82.47 |  | 2.47
Custo de manutenção decenal: 3,40€ nos primeiros 10 anos. | [6 empty] | Total: |  | 84.94
Referência e título da norma |  |  |  |  | Aplicabilidade (1) |  |  | Obrigatoriedade (2) |  | Sistema (3)
EN 771-1:2011 |  |  |  |  | 122012 |  |  | 122013
Especificações para unidades de alvenaria - Parte 1: Tijolos cerâmicos para alvenaria
EN 197-1:2011 |  |  |  |  | 172012 |  |  | 172013 |  | 1+
Cimento - Parte 1: Composição, especificações e critérios de conformidade para cimentos correntes
(1) Data de entrada em aplicação da norma harmonizada e início do período de coexistência
(2) Data final do período de coexistência / entrada em vigor da marcação CE
(3) Sistema de avaliação e verificação da regularidade do desempenho