## Folha 1
EFR010 |  |  | Ud | Arco de alvenaria de tijolo cerâmico.
Arco estrutural de meio ponto, com uma face à vista, vão livre de 90 cm, flecha de 45 cm, espessura de 11,3 cm e largura de 23,8 cm; realizado com tijolo cerâmico face à vista perfurado A8, modelo Terracota A8 "PALAUTEC", acabamento liso, 23,8x11,3x5,2 cm, assente com argamassa de cimento industrial, cor cinzento, M-5, fornecida a granel.
Unitário | Ud | Descrição |  |  |  | Rend. | Preço unitário |  | Importância
mt05plt010tDc | Ud | Tijolo cerâmico face à vista perfurado A8, modelo Terracota A8 "PALAUTEC", acabamento liso, 23,8x11,3x5,2 cm, segundo NP EN 771-1. |  |  |  | 23 | 0.23 |  | 5.29
mt08aaa010a | m³ | Água. |  |  |  | 0.004 | 1.5 |  | 0.01
mt09mif010cb | t | Argamassa industrial para alvenaria, de cimento, cor cinzento, categoria M-5 (resistência à compressão 5 N/mm²), fornecida a granel, segundo EN 998-2. |  |  |  | 0.009 | 29.5 |  | 0.27
mt08cim010a | m² | Cimbre de madeira de pinho, dimensionada para suportar una carga máxima de trabalho de 200 kg/m², para formação de arco estrutural de meio ponto. |  |  |  | 0.336 | 51 |  | 17.14
mq06mms010 | h | Misturador contínuo com silo, para argamassa industrial em seco, fornecida a granel. |  |  |  | 0.038 | 1.73 |  | 0.07
mo021 | h | Oficial de 1ª construção em trabalhos auxiliares de pedreiro. |  |  |  | 1.356 | 16.85 |  | 22.85
mo114 | h | Operário não qualificado construção em trabalhos auxiliares de pedreiro. |  |  |  | 0.689 | 15.82 |  | 10.9
mo017 | h | Oficial de 1ª carpinteiro. |  |  |  | 0.339 | 17.16 |  | 5.82
mo058 | h | Ajudante de carpinteiro. |  |  |  | 0.169 | 16.57 |  | 2.8
| % | Meios auxiliares |  |  |  | 2 | 65.15 |  | 1.3
| % | Custos indirectos |  |  |  | 3 | 66.45 |  | 1.99
Custo de manutenção decenal: 2,05€ nos primeiros 10 anos. | [6 empty] | Total: |  | 68.44
Referência e título da norma |  |  |  |  | Aplicabilidade (1) |  |  | Obrigatoriedade (2) |  | Sistema (3)
EN 771-1:2011 |  |  |  |  | 122012 |  |  | 122013
Especificações para unidades de alvenaria - Parte 1: Tijolos cerâmicos para alvenaria
EN 998-2:2010 |  |  |  |  | 162011 |  |  | 162012
Especificação de argamassas para alvenarias - Parte 2: Argamassas de assentamento
(1) Data de entrada em aplicação da norma harmonizada e início do período de coexistência
(2) Data final do período de coexistência / entrada em vigor da marcação CE
(3) Sistema de avaliação e verificação da regularidade do desempenho