## Folha 1
EFY025 |  |  | m³ | Reparação de elemento estrutural de alvenaria de tijolo cerâmico, através de substituição de peças.
Reparação de elemento estrutural de alvenaria meia vez de tijolo cerâmico, através da substituição de peças deterioradas por tijolo cerâmico face à vista perfurado A8, modelo Terracota A8 "PALAUTEC", acabamento liso, 23,8x11,3x5,2 cm, assentes com argamassa de cimento industrial, cor cinzento, M-5, fornecida a granel, realizada por banquetas de estabilização ou em panos de dimensões reduzidas.
Unitário | Ud | Descrição |  |  |  | Rend. | Preço unitário |  | Importância
mt05plt010tDc | Ud | Tijolo cerâmico face à vista perfurado A8, modelo Terracota A8 "PALAUTEC", acabamento liso, 23,8x11,3x5,2 cm, segundo NP EN 771-1. |  |  |  | 575.544 | 0.23 |  | 132.38
mt08aaa010a | m³ | Água. |  |  |  | 0.066 | 1.5 |  | 0.1
mt09mif010cb | t | Argamassa industrial para alvenaria, de cimento, cor cinzento, categoria M-5 (resistência à compressão 5 N/mm²), fornecida a granel, segundo EN 998-2. |  |  |  | 0.367 | 29.5 |  | 10.83
mq06mms010 | h | Misturador contínuo com silo, para argamassa industrial em seco, fornecida a granel. |  |  |  | 1.592 | 1.73 |  | 2.75
mo020 | h | Oficial de 1ª construção. |  |  |  | 11.971 | 16.85 |  | 201.71
mo113 | h | Operário não qualificado construção. |  |  |  | 7.653 | 15.82 |  | 121.07
| % | Meios auxiliares |  |  |  | 2 | 468.84 |  | 9.38
| % | Custos indirectos |  |  |  | 3 | 478.22 |  | 14.35
Custo de manutenção decenal: 14,78€ nos primeiros 10 anos. | [6 empty] | Total: |  | 492.57
Referência e título da norma |  |  |  |  | Aplicabilidade (1) |  |  | Obrigatoriedade (2) |  | Sistema (3)
EN 771-1:2011 |  |  |  |  | 122012 |  |  | 122013
Especificações para unidades de alvenaria - Parte 1: Tijolos cerâmicos para alvenaria
EN 998-2:2010 |  |  |  |  | 162011 |  |  | 162012
Especificação de argamassas para alvenarias - Parte 2: Argamassas de assentamento
(1) Data de entrada em aplicação da norma harmonizada e início do período de coexistência
(2) Data final do período de coexistência / entrada em vigor da marcação CE
(3) Sistema de avaliação e verificação da regularidade do desempenho