## Folha 1
EFY040 |  |  | m² | Enchimento com tijolo cerâmico em parede de alvenaria.
Enchimento através de tijolo cerâmico perfurado para revestir, 25x12x7 cm, assente com argamassa de cimento confeccionado em obra, com 250 kg/m³ de cimento, cor cinzento, dosificação 1:6, fornecida em sacos, para preencher as aberturas existentes na parede de alvenaria de meia vez de espessura.
Unitário | Ud | Descrição |  |  |  | Rend. | Preço unitário |  | Importância
mt04lpa010a | Ud | Tijolo cerâmico perfurado para revestir, 25x12x7 cm, segundo NP EN 771-1. |  |  |  | 51.45 | 0.11 |  | 5.66
mt08aaa010a | m³ | Água. |  |  |  | 0.004 | 1.5 |  | 0.01
mt01arg005a | t | Areia de pedreira, para argamassa preparada em obra. |  |  |  | 0.035 | 18 |  | 0.63
mt08cem011a | kg | Cimento Portland CEM II/B-L 32,5 R, cor cinzento, em sacos, segundo NP EN 197-1. |  |  |  | 5.363 | 0.1 |  | 0.54
mq06hor010 | h | Betoneira. |  |  |  | 0.017 | 1.68 |  | 0.03
mo020 | h | Oficial de 1ª construção. |  |  |  | 0.683 | 16.85 |  | 11.51
mo077 | h | Ajudante de construção. |  |  |  | 0.341 | 16.45 |  | 5.61
mo113 | h | Operário não qualificado construção. |  |  |  | 0.255 | 15.82 |  | 4.03
| % | Meios auxiliares |  |  |  | 2 | 28.02 |  | 0.56
| % | Custos indirectos |  |  |  | 3 | 28.58 |  | 0.86
Custo de manutenção decenal: 0,88€ nos primeiros 10 anos. | [6 empty] | Total: |  | 29.44
Referência e título da norma |  |  |  |  | Aplicabilidade (1) |  |  | Obrigatoriedade (2) |  | Sistema (3)
EN 771-1:2011 |  |  |  |  | 122012 |  |  | 122013
Especificações para unidades de alvenaria - Parte 1: Tijolos cerâmicos para alvenaria
EN 197-1:2011 |  |  |  |  | 172012 |  |  | 172013 |  | 1+
Cimento - Parte 1: Composição, especificações e critérios de conformidade para cimentos correntes
(1) Data de entrada em aplicação da norma harmonizada e início do período de coexistência
(2) Data final do período de coexistência / entrada em vigor da marcação CE
(3) Sistema de avaliação e verificação da regularidade do desempenho