## Folha 1
UVM010 |  |  | m | Muro de alvenaria para vedação de terreno.
Muro de vedação de 1,8 m de altura, de 15 cm de espessura de alvenaria, de tijolo cerâmico furado triplo, para revestir, 30x20x15 cm, assente com argamassa de cimento confeccionado em obra, com 250 kg/m³ de cimento, cor cinzento, dosificação 1:6, fornecida em sacos, com pilares de betão C25/30 (XC1(P); D12; S3; Cl 0,4) fabricado em central, com armadura de aço A400 NR.
Unitário | Ud | Descrição |  |  |  | Rend. | Preço unitário |  | Importância
mt04lpt010e | Ud | Tijolo cerâmico furado triplo, para revestir, 30x20x15 cm, segundo NP EN 771-1. |  |  |  | 30.24 | 0.16 |  | 4.84
mt08aaa010a | m³ | Água. |  |  |  | 0.007 | 1.5 |  | 0.01
mt01arg005a | t | Areia de pedreira, para argamassa preparada em obra. |  |  |  | 0.037 | 18 |  | 0.67
mt08cem011a | kg | Cimento Portland CEM II/B-L 32,5 R, cor cinzento, em sacos, segundo NP EN 197-1. |  |  |  | 5.715 | 0.1 |  | 0.57
mt10haf020bgngc | m³ | Betão C25/30 (XC1(P) D12; S3; Cl 0,4), fabricado em central, segundo NP EN 206-1. |  |  |  | 0.028 | 103.85 |  | 2.91
mt07aco040e | kg | Aço em varões nervurados, A400 NR, fornecido em obra em varões sem elaborar, diâmetros vários. |  |  |  | 3.78 | 0.6 |  | 2.27
mq06hor010 | h | Betoneira. |  |  |  | 0.028 | 1.68 |  | 0.05
mo020 | h | Oficial de 1ª construção. |  |  |  | 0.806 | 16.85 |  | 13.58
mo077 | h | Ajudante de construção. |  |  |  | 0.403 | 16.45 |  | 6.63
mo113 | h | Operário não qualificado construção. |  |  |  | 0.249 | 15.82 |  | 3.94
| % | Meios auxiliares |  |  |  | 2 | 35.47 |  | 0.71
| % | Custos indirectos |  |  |  | 3 | 36.18 |  | 1.09
Custo de manutenção decenal: 3,35€ nos primeiros 10 anos. | [6 empty] | Total: |  | 37.27
Referência e título da norma |  |  |  |  | Aplicabilidade (1) |  |  | Obrigatoriedade (2) |  | Sistema (3)
EN 771-1:2011 |  |  |  |  | 122012 |  |  | 122013
Especificações para unidades de alvenaria - Parte 1: Tijolos cerâmicos para alvenaria
EN 197-1:2011 |  |  |  |  | 172012 |  |  | 172013 |  | 1+
Cimento - Parte 1: Composição, especificações e critérios de conformidade para cimentos correntes
(1) Data de entrada em aplicação da norma harmonizada e início do período de coexistência
(2) Data final do período de coexistência / entrada em vigor da marcação CE
(3) Sistema de avaliação e verificação da regularidade do desempenho